## 封面
活动编号（ID）：CRSE-60/PRSE-10
流程：■阶段流程-概念阶段
产品名称 |  | 产品型号/版本 | 总页数
XXXX |  | XXXX | 共 XXX页
KIPD-RD-产品设计规格模板
（仅供内部使用） 模板编号：XXXXX 模板版本：V1.0Beta1.0
文 件 编 号： |  | KDC-
版 本 号： |  | V 0. 1
实 施 日 期： |  | yyyy-mm-dd
编 制：
审 核：
会 签：
批 准：
注:a)选定流程阶段栏中的选项方框后，选择插入—符号—几何图形符■覆盖□，并在其后写清子流程。
修订记录
日期 | 版本号 | 描述 | 作者
yyyy-mm-dd | 0.1 | 初稿完成 | ×××
yyyy-mm-dd | 1 | 批准发布 | ×××
yyyy-mm-dd | 1.1 | 修改××× | ×××
yyyy-mm-dd | 1.2 | 修改××× | ×××
… … | …… | ….. | ……
yyyy-mm-dd | 2 | 修改××× | ×××
文件的版本号由“V ×.×”组成，其中：
a） 小数点前面的×为主版本号，取值范围为“0～9”。文件进行重大修订时主版本号递增1；
b） 小数点后面的×为次版本号，取值为“0～9，a～z”。文件每修改一次时次版本号递增1；主版本号发生改变时，次版本号重新置0；
c） 未批准发布的文件版本号为V0.×版，批准发布时为V1.0版。当主版本号发生改变时，前面只有次版本号不同的修订记录可以删除。

## 说明
1 目的
编写本文档的主要目的，也可指出与本文档相对应活动应达到的目的。
2 适用范围
列出有哪些角色、部门、岗位、人员在什么情况下使用本文档。也可鉴别并简单地列出该文档不适用的领域。
3 定义
列出本文档中所使用的术语和缩略语。可引用已有的数据字典，如没有则需要在此列出。例如：参见《数据字典.doc》
术语——列出在本流程中用到的关键词和专用词，并给出其含义；
缩略语——应列出在本流程中用到的所有缩略语，并给出中英文全称；另外在正文中缩略语首次出现处也要给出其中英文全称。

## MOON90-4K30-6.0SP4
需求编号 | 设计规格编号 | 设计规格分类 | 设计规格标题 |  | 设计规格描述 | 需求描述补充说明 | 是否核心 | 是否特性 | 优先级 | 版本号 | 产品型号 | 备注 | 波及分析 | [5 empty] | 变更记录 |  |  |  | 需求验证
|  |  | 一级标题 | 二级标题 | [8 empty] | 模块1 | 模块2 | 模块3 | 模块4 | 模块5 | 模块6 | 变更内容 | 变更日期 | 变更来源 | 变更类型 | 验证结论 | 验证结果说明 | 处理策略
| F00100.1 | 功能性需求 | 产品信息 |  | 1.产品名称：三眼摄像机 2.产品型号：MOON90-4K30 3.软件版本：moon904k30.bin V6.0.0.4.0 编译时间 4.硬件版本：V1.0 a.HID：0x03DA b.PID：0x0569 5.产品附件： 1x电源适配器48W 12V4A 1x合格证 1x保修卡 1x有毒有害说明 1x装箱清单 |  | 是 | 是 | 高 | V6.0.0.4.0 | MOON90-4K30 | [9 empty] | 软件设计变更 | 删除 | 验证不通过
| F00100.2 | 功能性需求 | 产品定位 |  | 1.应用于中大型会场，进行3路4K图像采集，还原全景图像，真实还原会场实景； 2.该产品只适用于有缝屏的场景，未来与无缝会场对接会有图像缺失的问题； 3.该产品不支持拼接融合、梯形矫正、图像颜色一致性 4.该产品不支持图像同步 |  |  | 是 | 高 | V6.0.0.4.0 | MOON90-4K30 | [9 empty] | 硬件设计变更 | 修改 | 未验证
| F00100.3 | 功能性需求 | 使用环境 |  | 接地电阻：≤5Ω 工作环境温度：-10℃~55℃ 工作环境湿度：10%~90%，无凝结 大气压：86kpa~106kpa |  |  |  |  | V6.0.0.4.0 | MOON90-4K30 | [9 empty] | 结构设计变更
| F00100.4 | 功能性需求 | 目标成本 |  | 35000元,含税含制造成本 |  |  |  |  | V6.0.0.4.0 | MOON90-4K30 | [9 empty] | 制造问题
| F00100.5 | 功能性需求 | 产品认证 |  | 无
| F00100.6 | 功能性需求 | 产品结构 |  | 1.由3个4K摄像机模组（SONY机芯），主板、结构（含外壳）组成； 2.整体结构安装后稳固，外界轻微的震动不引起的结构晃动，不影响摄像机拼接变化； 3.整机出线接口在下面； 4.MOON90-4K30在三屏网呈整机中前安装、维护； 5.整机可整体进行支持调平和左右调节； 6.左右两个镜头模块可单个调节，上下左右以及旋转，实现对3幅图像的基础拼接； 7.中间镜头可以上下调节，实现对3幅图像的基础拼接 8.整机结构要求充分考虑散热、防尘、防灰 9.产品标签 |  | 是 | 是 | 高 | V6.0.0.4.0 | MOON90-4K30
| F00100.7 | 功能性需求 | 机芯 |  | 机芯型号：SONY FCB-CS8230 |  | 是 |  |  | V6.0.0.4.0 | MOON90-4K30
| F00100.8 | 功能性需求 | 硬件接口及参数 |  | 1.电源接口：DC12V，4A(DC JACK) 2.电源适配器：110V~220V，50/60Hz 3.调节串口：1个RS232，波特率默认115200bps 4.网络接口：1个RJ45 以太网接口，支持10M/100M自适应 出厂网口默认IP：192.169.0.100，默认子网掩码255.255.255.0，网关:192.169.1.1 5.视频接口：3个HDMI 1.4接口 1）当视频信号为1080P60及以下格式时，兼容DVI信号 2）默认输出HDMI信号 3）接入HDBsaeT的终端时，支持使用HDMI转HDBsaeT的转换器接入 |  | 是 |  |  | V6.0.0.4.0 | MOON90-4K30
| F00100.9 | 功能性需求 | 指示灯 |  | 1.1个状态指示灯：通电绿色，故障红色，升级0.5秒绿色快闪 2.支持外露机箱
| F00100.10 | 功能性需求 | 上电状态 |  | 上电后，40s内系统启动完毕，输出图像
| F00100.11 | 功能性需求 | 手册 |  | 1.安装调试文档，《科达网呈NEX3000系列产品工程安装手册》更新摄像机部分 | 4K项目安装手册更新简易版本严东俊提供
| F00100.12 | 功能性需求 | 控制台软件 |  | 1.支持通过摄像机Tptools进行维护控制 1）支持操作系统：win7，win8，win10 2）维护工具版本：V6.0.0.4.0.编译日期 3）支持打开维护工具软件，输入摄像机主板IP地址进入 2.支持独立控制3个机芯，支持同步机芯参数同步到另外两个 3.以下功能，均可以通过维护工具操作 |  | 是 | 是 | 高 | V6.0.0.4.0 | MOON90-4K30
| F00100.13 | 功能性需求 | 输出制式调节 |  | 1.支持设置输出制式：4K@25/30fps、1080P@25/30/50/60fps、720P@50/60fps，默认4K@30fps输出
| F00100.14 | 功能性需求 | ZOOM值调节 |  | 1.支持ZOOM值调节 1）范围0-31424，默认3 2）支持输入精确数值 3）支持zoom+，zoom-，每按一下步进1 2.界面设置后，即时生效 | 长按 |  |  |  | V6.0.0.4.0 | MOON90-4K30 | [7 empty] | 1.删除倍率调节 2.增加ZOOM调节范围
| F00100.15 | 功能性需求 | 聚焦 |  | 1.支持聚焦调节 模式：自动/手动 （焦距的远/近），默认自动 1）手动模式支持调节焦距的远/近 2.界面设置后，即时生效 |  |  |  |  | V6.0.0.4.0 | MOON90-4K30
| F00100.16 | 功能性需求 | 光圈 |  | 1.支持光圈调节 1）支持自动模式、手动模式，默认手动 2）自动模式下，支持设置背光补偿 3）手动模式下，光圈值：F2.8/F3.1/F3.4/F3.7/F4.0/F4.5，默认F2.8 2.界面设置后，即时生效 |  |  |  |  | V6.0.0.4.0 | [8 empty] | 光圈值更新 | 2019-10-18 | 软件设计变更 | 修改
| F00100.17 | 功能性需求 | 曝光 |  | 1.支持曝光调节 模式支持自动/手动，默认手动 1)手动模式下，支持调节快门、增益 a.快门调节支持17阶调节，在摄像头输出信号为60帧或30帧时调节数值为1/30、1/60、1/90、1/100、1/125、1/180、1/250、1/350、1/500、1/725、1/1000、1/1500、1/2000、1/3000、1/4000、1/6000、1/10000，默认值1/100 在摄像头输出信号为50帧或25帧时调节数值为1/25、1/50、1/75、1/100、1/120、1/150、1/215、1/300、1/425、1/600、1/1000、1/1250、1/1750、1/2500、1/3500、1/6000、1/10000，默认值1/100 b.增益调节数值为0dB-45dB，步长3dB，默认0dB 2.界面设置后，即时生效 |  |  |  |  | V6.0.0.4.0 | MOON90-4K30
| F00100.18 | 功能性需求 | 白平衡 |  | 1.支持白平衡调节 模式自动/手动模式，默认自动 1）手动模式下，支持调节红色增益和蓝色增益，调节范围为0-255；默认值为当前自动白平衡的值（初始默认：红色增益默认值195，蓝色增益默认值190） 2.界面设置后，即时生效 3.自动切换为手动时，所有相关值（R值与B值）显示在界面上
| F00100.19 | 功能性需求 | 图像参数 |  | 1.支持调节亮度，范围：0～200，默认值100 2.支持调节色调，范围：-14～+14，默认值0 3.支持调节饱和度，范围：60～200，默认值100 3.支持调节伽马，默认值1，范围：1~3 | [13 empty] | 色调参数和饱和度 | 2019-10-18 | 软件设计变更 | 修改
| F00100.20 | 功能性需求 | 降噪 |  | 1.支持开启/关闭调2D降噪/3D降噪 2.支持调节降噪:2D降噪/3D降噪 1）降噪等级：level 1-5，默认level 1
| F00100.21 | 功能性需求 | 预置位 |  | 1.支持预置位的保存、调用、清除 2.保存预置位，最多8个 3.支持保存预置位，预置位名称支持编辑 1)预置位名称，最多32个字符，支持汉字、数字 4.支持导入、导出预置位 5.预置位保存内容： 1)ZOOM值、聚焦、光圈、曝光、白平衡、降噪、图像参数所以机芯调节参数 2)开机或者唤醒后，先调用预置位，再输出图像，图像没有变化的过程 6.支持配置开机时调用预置位1/上一次状态，默认上一次状态 |  |  |  |  | V6.0.0.4.0 | MOON90-4K30 | [7 empty] | 新增开机调用预置位两种方式 | 2019-08-30
| F00100.22 | 功能性需求 | 同步 |  | 支持三个摄像机参数同步 |  |  |  |  | V6.0.0.4.0 | MOON90-4K30
| F00100.23 | 功能性需求 | 网络设置 |  | 1.支持修改IP地址、子网掩码、网关 默认: IP地址 192.169.0.100 子网掩码 255.255.255.0 默认网关 192.169.1.1 |  |  |  |  | V6.0.0.4.0 | MOON90-4K30
| F00100.24 | 功能性需求 | 恢复出厂 |  | 支持一键恢复出厂设置 |  |  |  |  | V6.0.0.4.0 | MOON90-4K30
| F00100.25 | 功能性需求 | 升级 |  | 1.支持通过TPtools软件升级主板 2.升级失败，支持再次升级 |  |  |  |  | V6.0.0.4.0 | MOON90-4K30 | [7 empty] | 升级失败后支持再次升级，不支持失败回滚 | 2019-09-19 | 软件设计变更 | 修改
| F00100.26 | 功能性需求 | 重启 |  | 1.支持维护工具重启设备 2.重启时，维护工注销销登录 |  |  |  |  | V6.0.0.4.0 | MOON90-4K30
| F00100.28 | 功能性需求 | 生产测试工具 |  | 生产测试工具 1.生产测试服务器通过输入设备序列（提供通过扫描枪读入设备序列号),检索客户端设备，并从客户端获取信息如下：设备类型、IP配置、MAC地址配置、软硬件版本信息 3.支持用户对生产测试的BOOT文件、OS、上层业务程序（打包)进行加载 4.支持版本加载的进度显示 5.加载的结果给出明确的提示：成功/失败、失败的具体原因 6.支持用户对本次需要进行测试的选项进行设置，包括测试的选项及相应的测试顺序 7.测试项出现异常，需要给出用户提示，跳过此项继续测试，还是终止本次测试即取消测试剩余测试项 8.运行环境可支持以下操作系统：Windows 7、Windows 8、Windows 10 |  |  |  |  | V6.0.0.4.0 | MOON90-4K30
| F00100.29 | 功能性需求 | 生产测试环境 |  | 测试环境清单： 设备：1台具有HDMI接口的4K电视机、一根网线、一根RS232串口自环线、电源适配器 |  |  |  |  | V6.0.0.4.0 | MOON90-4K30
| F00100.30 | 功能性需求 | 生产测试项（自动) |  | 单片机加载、PID/HID、MAC地址导入 |  |  |  |  | V6.0.0.4.0 | MOON90-4K30
| F00100.31 | 功能性需求 |  |  | 测试项1 网口功能测试 1、提供对网口Ping包测试,依次Ping 128M各10个包 2、保存测试结果 |  |  |  |  | V6.0.0.4.0 | MOON90-4K30
| F00100.32 | 功能性需求 |  |  | 测试项2 RS232接口测试 RS232串口外接RS232串口自环线，摄像机发送串口信号指令，如果接收到的串口信号指令与发送的一致，则测试通过 2、保存测试结果 |  |  |  |  | V6.0.0.4.0 | MOON90-4K30
| F00100.33 | 功能性需求 |  |  | 测试项3 指示灯测试 指示灯绿色常亮（通电）/交替闪烁（升级）、红色（警告）交替闪烁，需要用户手动停止，并确认测试是否通过，保存测试结果 |  |  |  |  | V6.0.0.4.0 | MOON90-4K30
| F00100.35 | 功能性需求 |  |  | 测试项4 HDMI1接入电视机，显示图像ZOOM值从1.0增大到12.0，并返回减小到1.0，结束后需要用户手动停止，并确认测试是否通过，保存测试结果 |  |  |  |  | V6.0.0.4.0 | MOON90-4K30
| F00100.36 | 功能性需求 |  |  | 测试项5 HDMI2接入电视机，显示图像ZOOM值从1.0增大到12.0，并返回减小到1.0.结束后需要用户手动停止，并确认测试是否通过，保存测试结果 |  |  |  |  | V6.0.0.4.0 | MOON90-4K30
| F00100.37 | 功能性需求 |  |  | 测试项6 HDMI3接入电视机，显示图像ZOOM值从1.0增大到12.0，并返回减小到1.0，结束后需要用户手动停止，并确认测试是否通过，保存测试结果 |  |  |  |  | V6.0.0.4.0 | MOON90-4K30
| F00100.38 | 功能性需求 |  |  | 测试项7 HDMI1接入电视机，显示图像聚焦值从小到大，并返到小，结束后需要用户手动停止，并确认测试是否通过，保存测试结果 |  |  |  |  | V6.0.0.4.0 | MOON90-4K30
| F00100.39 | 功能性需求 |  |  | 测试项8 HDMI2接入电视机，显示图像聚焦值从小到大，并返到小，结束后需要用户手动停止，并确认测试是否通过，保存测试结果 |  |  |  |  | V6.0.0.4.0 | MOON90-4K30
| F00100.40 | 功能性需求 |  |  | 测试项9 HDMI3接入电视机，显示图像聚焦值从小到大，并返到小，结束后需要用户手动停止，并确认测试是否通过，保存测试结果 |  |  |  |  | V6.0.0.4.0 | MOON90-4K30
| F00100.41 | 功能性需求 |  |  | 退出生产测试，恢复出厂设置 默认IP：192.169.0.100\255.255.255.0\192.169.1.1，所有摄像机参数为默认值 |  |  |  |  | V6.0.0.4.0 | MOON90-4K30
| F00100.27 | 功能性需求 | 包装要求 |  | 1.可满足长途运输需要，注意防水, 2.摄像机固定良好，震动跌落检测达到公司标准 3.外箱及产品标签上提供，安规、环保提示 |  |  |  |  | V6.0.0.4.0 | MOON90-4K30
Note on A1: 作者: 如产品设计规格对应多条产品包需求内容，可填写多个需求编号； 如对应不上，可不填写此列。